## 工作表1
分组 | 编号名称 | 单套数量 | 厚度（mm） | X(mm) | Y(mm) | 面积（m2）
秤盘 | 7-6-秤盘 | 1 | 2.5 | 1040 | 2600 | 2.704
| 7-1-2-称重梁底板 | 2 | 6 | 930 | 80 | 0.0744
| CP03-1-称重地脚底板d50-201016 | 4 | 10 | 80 | 80 | 0.0064
| CP03-2-称重地脚板70-70-201115 | 4 | 6 | 70 | 70 | 0.0049
| 7-1-1-称重梁上盖 | 2 | 4 | 930 | 172 | 0.15996
| 7-8-秤盘压边 | 8m | 1.5不锈钢 | X | 60
| 3-4-1-槽钢连接板 | 不用 | 8 | 100 | 85 | 0.0085
低频 | 2-6-低频读卡器背板 | 1 | 3 | 170 | 170 | 0.0289
| 2-2-天线卡子 | 4 | 6 | 242 | 120 | 0.02904
电气箱 | 8-2-机箱外罩 | 1 | 1.5不锈钢 | 2990 | 660 | 1.9734
| 8-1-机箱内罩 | 1 | 1.5不锈钢 | 2946 | 617 | 1.8177
| DQX03-1-堵头85-200513 | 2 | 1.5不锈钢 | 118 | 145 | 0.01711
| DQX03-2-堵头110-201017 | 2 | 1.5不锈钢 | 118 | 145 | 0.01711
分栏 | 5-10-分栏传动罩 | 1 | 1.5 | 1216 | 543 | 0.66029
| 5-2-分栏上下底板 | 2 | 4 | 1080 | 400 | 0.432
| 5-5-电机固定角钢 | 4 | 3 | 110 | 60 | 0.0066
| 4-1-传动轴连接板 | 8 | 10 | 100 | 100 | 0.01
| 4-3-分栏门挡板 | 4 | 10 | 100 | 150 | 0.015
| FL06-1-分栏开限位外壳长201006 | 2 | 1.5不锈钢 | 140 | 47.5 | 0.00665
| FL06-2-分栏开限位外壳下挡片200930 | 2 | 1.5不锈钢 | 70 | 50 | 0.0035
| FL07-1-分栏关限位外壳短201006 | 2 | 1.5不锈钢 | 140 | 36 | 0.00504
| FL07-2-分栏关限位外壳下挡片200930 | 2 | 1.5不锈钢 | 70 | 50 | 0.0035
| 1-1-1-传感器座固定片 | 4 | 4 | 140 | 40 | 0.0056
| 4-4-分栏门上挡片 | 2 | 8 | 100 | 85 | 0.0085
| 1-2-分栏地脚板 | 4 | 10 | 150 | 150 | 0.0225
高频 | GP01-1-高频信号板罩子，200720 |  | 1.5不锈钢 | 280 | 85 | 0.0238
| GP01-2-高频信号板罩子，200720 |  | 1.5不锈钢 | 430 | 1250 | 0.5375
| GP01-3-高频信号板罩子，200720 |  | 1.5不锈钢 | 350 | 1250 | 0.4375
| GP01-4-高频天线固定片，200720 |  | 1.5不锈钢 | 280 | 55 | 0.0154
| GP02-1-高频信号板罩子 |  | 1.5不锈钢 | 270 | 440 | 0.1188
| GP02-2-高频信号板罩子 |  | 1.5不锈钢 | 95 | 350 | 0.03325
| GP02-3-高频信号板罩子 |  | 1.5不锈钢 | 350 | 350 | 0.1225
活动扇 | 3-7-棘轮 | 2 | 10 | 180 | 230 | 0.0414
| 3-4-摇臂 | 4 | 10 | 340 | 60 | 0.0204
| 3-5-连杆 | 8 | 6 | 210 | 60 | 0.0126
| 2-4-销轴座 | 4 | 10 | 47.5 | 70 | 0.003325
| 6-3-锁紧片 | 4 | 10 | 260 | 60 | 0.0156
| 3-7-棘轮板 | 4 | 10 | 60 | 50 | 0.003
| 3-2-轴承座底板 | 2 | 10 | 40 | 180 | 0.0072
| 3-7-棘轮底板 | 2 | 8 | 100 | 180 | 0.018
| HDS09-1-活动扇上横杆固定座1-201016 | 8 | 3 | 71.5 | 40 | 0.00286
| HDS09-2-活动扇上横杆固定座2-201016 | 4 | 3 | 61 | 40 | 0.00244
| 2-5-活动扇堵片 | 8 | 3 | 60 | 60 | 0.0036
| 4-2-1-钢轮夹板 | 8 | 6 | 180 | 304 | 0.05472
操作杆 | B1.1.手柄齿片（夹片）1个.dwg | 1 | 8 | 38 | 32 | 0.001216
| B1.2.手柄齿片2个.dwg | 2 | 8 | 38 | 82 | 0.003116
| B2.手柄盖板2个.dwg | 2 | 8 | 98 | 360 | 0.03528
| B3.手柄连接片1个.dwg | 1 | 8 | 85 | 25 | 0.002125
| B4.1.手柄上顶片（夹片）1个.dwg | 1 | 8 | 38 | 40 | 0.00152
| B4.2.手柄上顶片2个.dwg | 2 | 8 | 38 | 80 | 0.00304
| B5.1.手柄顶杆(背板)2个.dwg | 2 | 8 | 120 | 39 | 0.00468
| B5.2.手柄顶杆1个.dwg | 1 | 8 | 155 | 39 | 0.006045
框体 | 1-10-框架侧板 | 2 | 1.5不锈钢 | 2760 | 460 | 1.2696
| 1-2-支撑杆垫片 | 16 | 4 | 80 | 40 | 0.0032
| 1-8-地脚板 | 4 | 10 | 200 | 220 | 0.044
平移门 | 5-3-1-平移门夹板 | 4 | 6 | 410 | 210 | 0.0861
| 5-3-2-平移门夹板有眼 | 4 | 6 | 410 | 210 | 0.0861
| 5-5-2-0-电机座 | 2 | 6 | 180 | 247.5 | 0.04455
| 5-5-2-2-电机底板 | 2 | 10 | 180 | 170 | 0.0306
| 5-5-5-电机支座板 | 2 | 6 | 50 | 51.5 | 0.002575
| 5-6-1-1-尾轮座立板 | 4 | 6 | 50 | 51.5 | 0.002575
| 5-6-1-2-尾轮座底板 | 2 | 6 | 127 | 170 | 0.02159
| PYM03-3尾轮拉紧片201016 | 2 | 6 | 50 | 30 | 0.0015
| 5-6-5-尾轮底板 | 2 | 10 | 150 | 170 | 0.0255
| PYM04-1-平移门限位片200930 | 4 | 1.5不锈钢 | 129 | 40 | 0.00516
| PYM04-2-撞击面垫片201016 | 4 | 1.5不锈钢 | 180 | 65 | 0.0117
| PYM04-3-撞击面传感器安装片200930 | 4 | 1.5不锈钢 | 34 | 30 | 0.00102
| 5-2-1-平移门下滑条 | 4 | 10 | 410 | 30 | 0.0123
| 5-4-平移门滑轨 | 4 | 6 | 850 | 40 | 0.034
| 5-1-1-上罩 | 2 | 1.5 | 2468 | 908 | 2.2409
| 5-1-2-立罩 | 4 | 1.5 | 329 | 1680 | 0.55272
摄像 | SX01-摄像头挡片 | 1 | 1.5不锈钢 | 180 | 48.5 | 0.00873
| SX02-摄像主机安装地板201029 | 1 | 1.5 | 300 | 200 | 0.06
卡腿 | 2-5-1-牛腿卡固定条 | 1 | 8 | 1200 | 28 | 0.0336
| 2-5-2-牛腿卡挡片 | 7 | 8 | 100 | 30 | 0.003