## 工作表1
分组 | 编号名称 | 厚度（mm） | X(mm) | Y(mm) | 面积（m2）
秤盘 | CP01-秤盘V花纹版20200617.dwg | 2.5 | 1040 | 2600 | 2.704
| CP02-称重棒底梁-201029.dwg | 6 | 930 | 80 | 0.0744
| CP03-1-称重地脚底板d50-201016.dwg | 10 | 80 | 80 | 0.0064
| CP03-2-称重地脚板70-70-201115.dwg | 6 | 70 | 70 | 0.0049
| CP04-称重棒U型槽-201029.dwg | 4 | 930 | 172 | 0.15996
低频 | DP01.低频读卡器背板201008.dwg | 3 | 170 | 170 | 0.0289
| DP02.低频天线固定座201029.dwg | 6 | 242 | 120 | 0.02904
电气箱 | DQX01-1-内箱 - 无分栏200427.dwg | 1.5不锈钢 | 2946 | 617 | 1.8177
| DQX01-2外箱_无分栏6B-2700-200928.dwg | 1.5不锈钢 | 2990 | 660 | 1.9734
| DQX01-2外箱_无分栏8B-2700-200427.dwg | 1.5不锈钢 | 2990 | 660 | 1.9734
| DQX02-1-内箱 - 有分栏200427.dwg | 1.5不锈钢 | 2946 | 617 | 1.8177
| DQX02-2-外箱_有分栏2700-200427.dwg | 1.5不锈钢 | 2990 | 660 | 1.9734
| DQX03-1-堵头85-200513.dwg | 1.5不锈钢 | 118 | 145 | 0.01711
| DQX03-2-堵头110-201017.dwg | 1.5不锈钢 | 118 | 145 | 0.01711
分栏 | FL01-分栏上罩1080-400-201111 | 1.5 | 1216 | 543 | 0.66029
| FL02-上下地板830-201104 | 4 | 1080 | 400 | 0.432
| FL02-上下地板860.dwg | 6 | 1090 | 380 | 0.4142
| FL03-电机固定角钢.dwg | 3 | 110 | 60 | 0.0066
| FL04-分栏门链接片.dwg | 10 | 100 | 100 | 0.01
| FL05-分栏门挡片.dwg | 10 | 100 | 150 | 0.015
| FL06-1-分栏开限位外壳长201006.dwg | 1.5不锈钢 | 140 | 47.5 | 0.00665
| FL06-2-分栏开限位外壳下挡片200930.dwg | 1.5不锈钢 | 70 | 50 | 0.0035
| FL07-1-分栏关限位外壳短201006.dwg | 1.5不锈钢 | 140 | 36 | 0.00504
| FL07-2-分栏关限位外壳下挡片200930.dwg | 1.5不锈钢 | 70 | 50 | 0.0035
| FL08-开限位座底板200930.dwg | 3 | 130 | 40 | 0.0052
高频 | GP01-1-高频信号板罩子，200720.dwg | 1.5不锈钢 | 280 | 85 | 0.0238
| GP01-2-高频信号板罩子，200720.dwg | 1.5不锈钢 | 430 | 1250 | 0.5375
| GP01-3-高频信号板罩子，200720.dwg | 1.5不锈钢 | 350 | 1250 | 0.4375
| GP01-4-高频天线固定片，200720.dwg | 1.5不锈钢 | 280 | 55 | 0.0154
| GP02-1-高频信号板罩子.dwg | 1.5不锈钢 | 270 | 440 | 0.1188
| GP02-2-高频信号板罩子.dwg | 1.5不锈钢 | 95 | 350 | 0.03325
| GP02-3-高频信号板罩子.dwg | 1.5不锈钢 | 350 | 350 | 0.1225
活动扇 | HDS01-棘轮2片.dwg | 10 | 180 | 230 | 0.0414
| HDS02-旋转片4片.340-60.dwg | 10 | 325 | 60 | 0.0195
| HDS03-推拉杆8片.210-60.dwg | 6 | 180 | 60 | 0.0108
| HDS04-销轴座8片.70-60.dwg | 10 | 47.5 | 70 | 0.003325
| HDS05-旋转挂接片4片.290-60-1071.T10.dwg | 10 | 260 | 60 | 0.0156
| HDS06-棘轮底板.4片.50-50.275.T10.dwg | 10 | 50 | 50 | 0.0025
| HDS07-轴承座底板.dwg | 10 | 40 | 180 | 0.0072
| HDS08-棘轮底板.dwg | 10 | 100 | 180 | 0.018
| HDS09-1-活动扇上横杆固定座1-201016.dwg | 3 | 71.5 | 40 | 0.00286
| HDS09-2-活动扇上横杆固定座2-201016.dwg | 3 | 61 | 40 | 0.00244
| HDS10-活动扇滚轮方盒-201019.dwg | 5 | 180 | 304 | 0.05472
操作杆 | B1.1.手柄齿片（夹片）1个.dwg | 8 | 38 | 32 | 0.001216
| B1.2.手柄齿片2个.dwg | 8 | 38 | 82 | 0.003116
| B2.手柄盖板2个.dwg | 8 | 98 | 360 | 0.03528
| B3.手柄连接片1个.dwg | 8 | 85 | 25 | 0.002125
| B4.1.手柄上顶片（夹片）1个.dwg | 8 | 38 | 40 | 0.00152
| B4.2.手柄上顶片2个.dwg | 8 | 38 | 80 | 0.00304
| B5.1.手柄顶杆(背板)2个.dwg | 8 | 120 | 39 | 0.00468
| B5.2.手柄顶杆1个.dwg | 8 | 155 | 39 | 0.006045
框体 | KT01-立板.带切口2760-460-200928.dwg | 1.5不锈钢 | 2760 | 460 | 1.2696
| KT02-支撑杆垫片.dwg | 4 | 80 | 40 | 0.0032
| KT03-地脚板201029.dwg | 10 | 200 | 220 | 0.044
平移门 | PYM01-1平移门夹板201016.dwg | 6 | 410 | 210 | 0.0861
| PYM01-2平移门夹板有眼201016.dwg | 6 | 410 | 210 | 0.0861
| PYM02-1电机座201016.dwg | 6 | 180 | 247.5 | 0.04455
| PYM02-2电机座底板201016.dwg | 10 | 180 | 170 | 0.0306
| PYM02-3电机支座201016.dwg | 6 | 50 | 51.5 | 0.002575
| PYM03-1尾轮座201016.dwg | 6 | 50 | 51.5 | 0.002575
| PYM03-2尾轮座板201016.dwg | 6 | 127 | 170 | 0.02159
| PYM03-3尾轮拉紧片201016.dwg | 6 | 50 | 30 | 0.0015
| PYM03-4尾轮座底板201016.dwg | 10 | 150 | 170 | 0.0255
| PYM04-1-平移门限位片200930.dwg | 1.5不锈钢 | 129 | 40 | 0.00516
| PYM04-2-撞击面垫片201016.dwg | 1.5不锈钢 | 180 | 65 | 0.0117
| PYM04-3-撞击面传感器安装片200930.dwg | 1.5不锈钢 | 34 | 30 | 0.00102
平移门罩子 | C10-平移门上罩-底翻20-20200511.dwg | 1.5 | 2468 | 908 | 2.2409
| C10-平移门上罩-底翻40-20200824.dwg | 1.5 | 2468 | 908 | 2.2409
| C11-1平移门立罩斜坡挡片-20200910.dwg | 1.5 | 95 | 69.5 | 0.0066025
| C11-平移门立罩 - 有斜坡20200910.dwg | 1.5 | 401 | 1691 | 0.67809
| C11-平移门立罩-无斜坡-201019.dwg | 1.5 | 329 | 1680 | 0.55272
摄像 | SX01-摄像头挡片.dwg | 1.5不锈钢 | 180 | 48.5 | 0.00873
| SX02-摄像主机安装地板201029.dwg | 1.5 | 300 | 200 | 0.06